## BOM_V01
Designator | Digikey PN | Manufacture PN | Qty / bot | Desc | Package | Unit $ | Total $ | Link
NAND | MM74HC132MTCXCT-ND | MM74HC132MTCX | 1 | IC NAND 4ch | 14-TSSOP | 0.45 |  | http://www.digikey.com/product-detail/en/MM74HC132MTCX/MM74HC132MTCXCT-ND/2053111
Atmega | ATMEGA328P-AURCT-ND | ATMEGA328P-AUR | 1 | IC MCU 8BIT 16KB | 32-TQFP | 3.81 |  | http://www.digikey.com/product-detail/en/ATMEGA328P-AUR/ATMEGA328P-AURCT-ND/3789455
xt | CTX1084-ND | ATS16A-E | 1 | XTAL 16MHz 20pf | THRU | 0.36 |  | http://www.digikey.com/product-search/en?KeyWords=CTX1084-ND&WT.z_header=search_go
REG | 1028-1002-1-ND | RT8250GSP | 1 | IC REG BUCK SYNC ADJ 3A | 8SOP | 0.94 |  | http://www.digikey.com/product-detail/en/RT8250GSP/1028-1002-1-ND/2470061
lvl | 296-22862-1-ND | TXB0102DCUR | 1 | IC VOLT-LVL TRANSL BI-DIR | US8 | 1.2 |  | http://www.digikey.com/product-detail/en/TXB0102DCUR/296-22862-1-ND/1740009
F5,F12 | 507-1194-1-ND | C1S 5 | 1 | FUSE BOARD MNT 5A 63VAC/VDC 1206 | 1206 | 0.35 |  | http://www.digikey.com/product-detail/en/C1S%205/507-1194-1-ND/809348
Css,C2,C4,C5,C6 | 445-12461-1-ND |  | 5 | CAP CER 0.1uF 25V | 603
Cout | 1276-2910-1-ND |  | 1 | CAP CER 22uF 10V | 805
C7,Cv1 | P5151-ND |  | 2 | CAR EL 22+uF 50V | RAD | 0.21 |  | http://www.digikey.ca/product-detail/en/ECA-1VM330/P5163-ND/245022
Cv2 |  |  | 0 | unpopulated | 1206
R3 | 1276-4853-1-ND |  | 1 | RES 150K 1/10W 0603 | 603 | 0.016 |  | http://www.digikey.ca/product-detail/en/RC1608F154CS/1276-4853-1-ND/3967825
R4,Ren, Rv6 | 1276-5110-1-ND |  | 2 | RES 100K 1/10W 0603 | 603 | 0.02 |  | http://www.digikey.ca/product-detail/en/RC1608J104CS/1276-5110-1-ND/3968082
R2, Rst, Rv1, Rv2, Rv4, |  |  | 5 | RES 10K 1/8W | 603
Rv3 | P49.9KHCT-ND |  | 1 | RES 50K 1/8W | 603 | 0.02 |  | http://www.digikey.ca/product-detail/en/ERJ-3EKF4992V/P49.9KHCT-ND/198413
Rv7 | 1276-4517-1-ND |  | 1 | RES 27K 1/8W | 603 | 0.02 |  | http://www.digikey.ca/product-detail/en/RC1608F270CS/1276-4517-1-ND/3967489
Rv8 | 1276-4728-1-ND |  | 1 | RES 6.8K 1/8W | 603 | 0.02 |  | http://www.digikey.ca/product-detail/en/RC1608F682CS/1276-4728-1-ND/3967700
R1 | 1276-4806-1-ND |  | 1 | RES 45.3K 1/10W | 603
Rc | 1276-3489-1-ND |  | 1 | RES 13K | 603
ISCP | 3M9459-ND |  | 1 | 6 POS VERT HEADER | 0.1' hdr | 0.58 |  | http://www.digikey.ca/product-search/en?KeyWords=3M9459-ND&WT.z_header=search_go
L1 | SRP1040-150MCT-ND | SRP1040-150M | 1 | FIXED IND 15UH 5A 57 MOHM SMD |  | 1.44 |  | http://www.digikey.com/product-detail/en/SRP1040-150M/SRP1040-150MCT-ND/3437813
Cc | 399-7913-1-ND | C0603C392K5RACTU | 1 | CAP CER 3.9nF | 603 | 0.1 |  | http://www.digikey.com/product-detail/en/C0603C392K5RACTU/399-7913-1-ND/3471636
Cin | 490-7198-1-ND |  | 1 | CAP CER 10UF 16V | 603 | 0.48 |  | http://www.digikey.ca/product-detail/en/GRM188C81C106MA73D/490-7198-1-ND/3900421
Cbt | 490-1512-1-ND |  | 1 | CAP CER 10nF | 603
MC1 MC2 | TB6552FNG(O8EL)CT-ND | TB6552FNG,8,EL | 2 | 800mA Motor Driver 2CH | 16SSOP | 1.6 |  | http://www.digikey.com/product-detail/en/TB6552FNG,8,EL/TB6552FNG8ELCT-ND/1730120
C0, C1 | 1276-1187-1-ND |  | 2 | 20pF 0603 | 603
pihdr | 952-1853-ND |  | 1 | 13x2 0.1 | 0.1' hdr | 3.63 |  | http://www.digikey.ca/product-detail/en/M20-7831342/952-1853-ND/3727820
PWR | SW627-ND | GPB023B05BR | 1 | SWITCH PUSHBUTTON SPST 3A 125V |  | 1.55 |  | http://www.digikey.com/product-search/en?vendor=0&keywords=SW627-ND
U1 | 296-12848-1-ND | LM293 | 1 | dual comparator | SOIC8 | 0.42 |  | http://www.digikey.ca/product-detail/en/LM293DR/296-12848-1-ND/475978
Q1 | 568-6492-1-ND | PMBT5550 | 1 | TRANS NPN 140V 0.3A SOT23 | SOT23 | 0.32 |  | http://www.digikey.ca/product-detail/en/PMBT5550,215/568-6492-1-ND/2531779
Vref | LM4040AIM3-2.5/NOPBCT-ND | LM4040AIM3-2.5/NOPB | 1 | 2.5voltage ref | SOT23-3 | 1.76 |  | http://www.digikey.com/product-detail/en/LM4040AIM3-2.5%2FNOPB/LM4040AIM3-2.5%2FNOPBCT-ND/182330
Q2 | 785-1022-1-ND | AO4407A | 1 | MOSFET P-CH 30V 12A 8SOIC | SOIC8 | 0.62 |  | http://www.digikey.com/product-detail/en/AO4407A/785-1022-1-ND/1855964